## Table1
负载信息和测试规格版本记录
Project Product |  |  | H93 左域
序号 | 版本 | 描述 |  | 作者 | 日期
1 | V1.0 | 创建， base on H93 LDCU ICD V1.7 |  | 吴洋/陈敏其 | 2022/9/20
2 | V1.1 | 更新，应系统需求变更 |  | 吴洋/陈敏其 | 2022/12/26
3 | V1.2 | 增加内部电压表 |  | 陈武/陈敏其 | 2023/2/2
4 | V1.4 | 1、新增UWBCAN唤醒 2、新增 J_AI_ASCtrSw唤醒 |  | 吴洋/陈敏其 | 2023/2/16

## Table2
序 号 No. | PIN脚号 Pin Num | 功能 function | 电流 current | 信号类型 singal type | 备注 remark | 负载信息 | 备注 | 电流 (A) | DUT测试状态 | 状态1下限 | 状态1上限 | 状态2下限 | 状态2上限 | 状态3下限 | 状态3上限 | 状态4下限 | 状态4上限 | 状态5下限 | 状态5上限 | VAVE删除信号测试
| J1-1 | J_DO_LS_ 12VPWR2RLY | 500mA | 低边输出 | 预留 | 2.74K 上拉至VBAT | 检测输出：低有效 | 0.004 | 状态1：输出关断 状态2：输出打开 | VBAT-0.5 | VBAT+0.5 | 0 | 0.5 | V
| J1-2 | J_DO_LS_REOPRly | 500mA | 低边输出 | 后油泵继电器 | 2.74K 上拉至VBAT | 检测输出：低有效 | 0.004 | 状态1：输出打开 状态2：输出关断 | 0 | 0.5 | VBAT-0.5 | VBAT+0.5 | V
| J1-3 | J_ECANH | 100mA | CAN | ICAN (FD) | CAN卡 CAN1H
| J1-4 | J_ECANL | 100mA | CAN |  | CAN卡 CAN1L
| J1-5 | J_DI_SlowChargeWake_HS | 10mA | 高边输入 | 预留 | 状态1：悬空 状态2：VBAT | 提供数字量 |  | 状态1：悬空 状态2：VBAT | 0 | 0 | 1 | 1 | 状态值
| J1-6 | J_DI_BrakeSw1_HS | 10mA | 数字输入-高 | 制动开关信号1 | 状态1：VBAT 状态2：悬空 | 提供数字量 |  | 状态1：VBAT 状态2：悬空 | 1 | 1 | 0 | 0 | 状态值
| J1-7 | J_LFDrive_IMMO_N | 2A | 低频天线驱动 | 预留
| J1-8 | J_LFDrive_IMMO_P | 2A | 低频天线驱动 | 预留
| J1-9 | J_LFDrive_PassengerDoor_P | 2A | 低频天线驱动 | 预留
| J1-10 | J_LFDrive_PassengerDoor_N | 2A | 低频天线驱动 | 预留
| J1-11 | J_LFDrive_TailBumper_N | 2A | 低频天线驱动 | 预留
| J1-12 | J_LFDrive_TailBumper_P | 2A | 低频天线驱动 | 预留
| J1-13 | J_LFDrive_Forward_N | 2A | 低频天线驱动 | 预留
| J1-14 | J_DO_LS_ 12VPower1 | 500mA | 低边输出 | 12V取电口 (行李箱) | 2.74K 上拉至VBAT | 检测输出：低有效 | 0.004 | 状态1：输出打开 状态2：输出关断 | 0 | 0.5 | VBAT-0.5 | VBAT+0.5 | V
| J1-15 | J_DO_LS_VaccumPumpRly | 500mA | 低边输出 | 预留 | 2.74K 上拉至VBAT | 检测输出：低有效 | 0.004 | 状态1：输出关断 状态2：输出打开 | VBAT-0.5 | VBAT+0.5 | 0 | 0.5 | V
| J1-16 | J_DO_LS_ 12VPower2 | 500mA | 低边输出 | 12V取电口 (副IP台前) | 2.74K 上拉至VBAT | 检测输出：低有效 | 0.004 | 状态1：输出打开 状态2：输出关断 | 0 | 0.5 | VBAT-0.5 | VBAT+0.5 | V
| J1-17 | J_DO_LS_CarpetLight | 500mA | 低边输出 | 预留 | 2.74K 上拉至VBAT | 检测输出：低有效 | 0.004 | 状态1：输出关断 状态2：输出打开 | VBAT-0.5 | VBAT+0.5 | 0 | 0.5 | V
| J1-18 | J_DI_QuickChargeWake_HS | 10mA | 数字输入-高 | 预留 | 状态1：悬空 状态2：VBAT | 提供数字量 |  | 状态1：悬空 状态2：VBAT | 0 | 0 | 1 | 1 | 状态值
| J1-19 | Sensor_GND | 500mA | GND | 预留
| J1-21 | Sensor_GND | 500mA | GND | 预留
| J1-24 | J_LFDrive_DrvDoor_N | 2A | 低频天线驱动 | 预留
| J1-25 | J_LFDrive_DrvDoor_P | 2A | 低频天线驱动 | 预留
| J1-26 | J_LFDrive_Forward_P | 2A | 低频天线驱动 | 预留
| J1-27 | J_PO_DiffuseCeilingLamp | 500mA | PWM低边输出 | 预留 | 2.74K 上拉至VBAT | 检测输出： 占空比与频率 | 0.004 | 状态1：25% 状态2：75% | 99 | 101 | 99 | 101 | (频率)
| J1-28 | Sensor_GND | 500mA | GND | 预留
| J1-29 | J_DI_DCULifeBeat_Wake | 10mA | 数字输入-低 | 右域唤醒/心跳采样 | 状态1：GND 状态2：悬空 | 提供数字量 |  | 状态1：GND 状态2：悬空 | 0 | 0 | 1 | 1 | 状态值
| J1-30 | J_DI_SRSCrash | 10mA | 数字输入-低 | 碰撞信号采集 | 状态1：悬空 状态2：GND | 提供数字量 |  | 状态1：悬空 状态2：GND | 1 | 1 | 0 | 0 | 状态值
| J1-31 | Sensor_GND | 500mA | GND | 预留
| J1-32 | Sensor_GND | 500mA | GND | 预留
| J1-33 | Sensor_GND | 500mA | GND | 预留
| J1-35 | Sensor_GND | 500mA | GND | 预留
| J1-36 | Sensor_GND | 500mA | GND | 预留
| J1-37 | Sensor_GND | 500mA | GND | 预留
| J1-38 | Sensor_GND | 500mA | GND | 紧急下电开关地
| J1-39 | J_LFDrive_Trunk_P | 2A | 低频天线驱动 | 预留
| J1-40 | J_DO_LS_CWCEN | 500mA | 低边输出 | 预留 | 2.74K 上拉至VBAT | 检测输出：低有效 | 0.004 | 状态1：输出关断 状态2：输出打开 | VBAT-0.5 | VBAT+0.5 | 0 | 0.5 | V
| J1-41 | Sensor_GND | 500mA | GND | 预留
| J1-42 | Sensor_GND | 500mA | GND | 预留
| J1-43 | Sensor_GND | 500mA | GND | 预留
| J1-44 | J_DI_TrunkOpenSw_LS | 10mA | 数字输入-低 | 尾门开启开关 | 状态1：悬空 状态2：GND | 提供数字量 |  | 状态1：悬空 状态2：GND | 1 | 1 | 0 | 0 | 状态值
| J1-45 | J_DI_RLDoorReleaseSW_LS | 10mA | 数字输入-低 | 预留 | 状态1：GND 状态2：悬空 | 提供数字量 |  | 状态1：GND 状态2：悬空 | 0 | 0 | 1 | 1 | 状态值
| J1-46 | J_DI_EmergencyAlarmSw_LS | 10mA | 数字输入-低 | 紧急报警开关信号采集 | 状态1：悬空 状态2：GND | 提供数字量 |  | 状态1：悬空 状态2：GND | 1 | 1 | 0 | 0 | 状态值
| J1-47 | J_DI_BrakeSw2_HS | 10mA | 数字输入-高 | 制动开关信号2 | 状态1：悬空 状态2：VBAT | 提供数字量 |  | 状态1：悬空 状态2：VBAT | 0 | 0 | 1 | 1 | 状态值
| J1-50 | Sensor_GND | 500mA | GND | 预留
| J1-51 | Sensor_GND | 500mA | GND | 预留
| J1-52 | J_LFDrive_Trunk_N | 2A | 低频天线驱动 | 预留
| J2-1 | J_DI_KL15_BackUp_HS | 10mA | 数字输入-高 | 左域KL15电控制冗余采样 | 状态1：悬空 状态2：VBAT | 提供数字量 |  | 状态1：悬空 状态2：VBAT | 0 | 0 | 1 | 1 | 状态值
| J2-2 | J_5V_SensorPower2 | 100mA | 5V输出 | 加速踏板传感器2电源5V+ | 1K 下拉至GND | 检测输出：5V有效 |  | 状态1：输出打开 状态2：输出关断 | 4.9 | 5.1 | 0 | 0.1 | V
| 回采 | M_AI_5V_SENSOR_POWER2_FB
| J2-3 | J_DO_HS_BMSEmergencyStop | 500mA | 高边输出 | BMS紧急下电 | 2.74K 下拉至GND | 检测输出：高有效 | 0.004 | 状态1：输出打开 状态2：输出关断 | VBAT-0.5 | VBAT+0.5 | 0 | 0.5 | V
| J2-4 | J_DO_HS_KL15_BackUp | 1A | 高边输出 | 右域KL15电控制冗余 | 2.74K 下拉至GND | 检测输出：高有效 | 0.004 | 状态1：输出关断 状态2：输出打开 | 0 | 0.5 | VBAT-0.5 | VBAT+0.5 | V
| J2-5 | J_DO_HS_PM25FanPower | 500mA | 高边输出 | 预留 | 2.74K 下拉至GND | 检测输出：高有效 | 0.004 | 状态1：输出打开 状态2：输出关断 | VBAT-0.5 | VBAT+0.5 | 0 | 0.5 | V

## Table3
J2-6 | J_DO_LS_RLDoorHandleLight | 500mA | 低边输出 | 预留 | 2.74K 上拉至VBAT | 检测输出：低有效 | 0.004 | 状态1：输出打开 状态2：输出关断 | 0 | 0.5 | VBAT-0.5 | VBAT+0.5 | V
J2-7 | J_DI_FLTopLightSw_LS | 10mA | 数字输入-低 | 左前顶灯开关 | 状态1：悬空 状态2：GND | 提供数字量 |  | 状态1：悬空 状态2：GND | 1 | 1 | 0 | 0 | 状态值
J2-8 | J_AI_EmergencyPowerOff | 50mA | 模拟输入 | 紧急下电开关 | 电阻型： 状态1：2.74K 下拉至GND 状态2：1K 下拉至GND | 提供模拟量 |  | 状态1：2.74K 下拉至GND 状态2：1K 下拉至GND | 1.55 | 1.75 | 0.78 | 0.98 | V
J2-9 | J_DO_HS_MainPowerWake1 | 1.5A | 高边输出 | MainPower1 | 60R/50W 下拉至GND | 检测输出：高有效 | 0.2 | 状态1：输出关断 状态2：输出打开 | 0 | 0.5 | VBAT-0.5 | VBAT+0.5 | V
回采 | M_DI_MainPowerWake1Fb | [6 empty] | 状态1：输出关断 状态2：输出打开 | 0 | 0 | 1 | 1 | 状态值
J2-10 | J_DO_HS_KL15Wake1 | 1.5A | 高边输出 | BLS2/MSB/ACU 唤醒 | 60R/50W 下拉至GND | 检测输出：高有效 | 0.2 | 状态1：输出打开 状态2：输出关断 | VBAT-0.5 | VBAT+0.5 | 0 | 0.5 | V
J2-11 | J_AI_SeatRowSecLtSBRSt | 50mA | 模拟输入 | 预留 | 电阻型： 状态1：1K 下拉至GND 状态2：499R 下拉至GND | 提供模拟量 |  | 状态1：1K 下拉至GND 状态2：499R 下拉至GND | 1.55 | 1.75 | 1 | 1.2 | V
J2-12 | J_DO_HS_CDCUWake | 1.5A | 高边输出 | CDCU唤醒 | 60R/50W 下拉至GND | 检测输出：高有效 | 0.2 | 状态1：输出打开 状态2：输出关断 | VBAT-0.5 | VBAT+0.5 | 0 | 0.5 | V
J2-13 | J_DO_HS_CDCWake | 1.5A | 高边输出 | CDC唤醒 | 60R/50W 下拉至GND | 检测输出：高有效 | 0.2 | 状态1：输出关断 状态2：输出打开 | 0 | 0.5 | VBAT-0.5 | VBAT+0.5 | V
J2-14 | J_PI_DriveHVIL_Fb | 10mA | PWM输入 | 驱动回路HVIL反馈采样 | PWM 高驱 0-VBAT | 提供PWM | 0.02 | 状态1：25% 状态2：75% | 99 | 101 | 99 | 101 | (频率Hz)
[9 empty] | 24 | 26 | 74 | 76 | (占空比%)
J2-15 | Sensor_GND | 500mA | GND | 加速踏板地2
J2-16 | Sensor_GND | 500mA | GND | 传感器GND
J2-18 | J_DI_RLTopLightSw_LS | 10mA | 数字输入-低 | 左后顶灯开关 | 状态1：GND 状态2：悬空 | 提供数字量 |  | 状态1：GND 状态2：悬空 | 0 | 0 | 1 | 1 | 状态值
J2-19 | J_DI_AeriaReadLampSW_LS | 10mA | 数字输入-低 | 预留 | 状态1：悬空 状态2：GND | 提供数字量 |  | 状态1：悬空 状态2：GND | 1 | 1 | 0 | 0 | 状态值
J2-20 | J_AI_ThirdRowLtSBRSt | 10mA | 模拟输入 | 三排左侧SBR检测 | 电阻型： 状态1：1K 下拉至GND 状态2：499R 下拉至GND | 提供模拟量 |  | 状态1：1K 下拉至GND 状态2：499R 下拉至GND | 2.6 | 2.7 | 1.56 | 1.76 | V
J2-21 | J_DI_BrakeFluidLevel_LS | 10mA | 低边输入 | 预留 | 状态1：GND 状态2：悬空 | 提供数字量 |  | 状态1：GND 状态2：悬空 | 0 | 0 | 1 | 1 | 状态值
J2-22 | J_DI_ThirdRowBeltMid_LS | 10mA | 数字输入-低 | 三排中间安全带未系检测 | 状态1：悬空 状态2：GND | 提供数字量 |  | 状态1：悬空 状态2：GND | 1 | 1 | 0 | 0 | 状态值
J2-23 | J_DI_RLVoiceSw_LS | 10mA | 低边输入 | 预留 | 状态1：GND 状态2：悬空 | 提供数字量 |  | 状态1：GND 状态2：悬空 | 0 | 0 | 1 | 1 | 状态值
J2-24 | J_AI_DrvSeatTemp | 10mA | 模拟输入 | 预留 | 电阻型： 状态1：5.1K 下拉至GND 状态2：1K 下拉至GND | 提供模拟量 |  | 状态1：5.1K 下拉至GND 状态2：1K 下拉至GND | 2.4 | 2.6 | 0.71 | 0.92 | V
J2-25 | J_DO_HS_CameraHeated | 3A | 高边输出 | 摄像头加热 | 60R/50W 下拉至GND | 检测输出：高有效 | 0.2 | 状态1：输出关断 状态2：输出打开 | 0 | 0.5 | VBAT-0.5 | VBAT+0.5 | V
J2-26 | J_DO_HS_MainPowerWake2 | 1.5A | 高边输出 | MainPower2(DC&OBC/EVCC/IPU- F/IPU-R/电子风扇KL87) | 60R/50W 下拉至GND | 检测输出：高有效 | 0.2 | 状态1：输出打开 状态2：输出关断 | VBAT-0.5 | VBAT+0.5 | 0 | 0.5 | V
J2-27 | J_PI_ChargeHVIL_Fb | 10mA | PWM输入 | 预留
回采 | M_DI_MainPowerWake2Fb | [6 empty] | 状态1：输出打开 状态2：输出关断 | 1 | 1 | 0 | 0 | 状态值
J2-28 | NC
J2-29 | Sensor_GND
J2-30 | J_DI_RLDoorAjarSW_LS | 10mA | 数字输入-低 | 左侧滑门锁状态 | 状态1：GND 状态2：悬空 | 提供数字量 |  | 状态1：GND 状态2：悬空 | 0 | 0 | 1 | 1 | 状态值
J2-31 | J_DI_RLOutHandleSW_LS | 10mA | 数字输入-低 | 预留 | 状态1：悬空 状态2：GND | 提供数字量 |  | 状态1：悬空 状态2：GND | 1 | 1 | 0 | 0 | 状态值
J2-32 | J_DI_RLDoorGearHomeSW_LS | 10mA | 数字输入-低 | 三排左侧安全带未系检测 | 状态1：GND 状态2：悬空 | 提供数字量 |  | 状态1：GND 状态2：悬空 | 0 | 0 | 1 | 1 | 状态值
J2-33 | J_AI_DrvSeatAdjSwBackInc | 10mA | 模拟输入 | 预留 | 电阻型：默认悬空 状态1：1.2K 下拉至GND 状态2：634R 下拉至GND | 提供模拟量 |  | 状态1：1.2K 下拉至GND 状态2：634R 下拉至GND | 1.85 | 2.05 | 1.33 | 1.53 | V
J2-34 | J_PI_DrvSeatHeightHALLFb | 10mA | PWM输入 | 预留 | PWM 高驱 上拉电阻为392R | 提供PWM 0-VBAT | 0.04 | 状态1：25% 状态2：75% | 99 | 101 | 99 | 101 | (频率)
[9 empty] | 24 | 26 | 74 | 76 | (占空比)
[9 empty] | VBAT-0.5 | VBAT+0.5 | VBAT-0.5 | VBAT+0.5 | (高电平)
[9 empty] | 0 | 0.5 | 0 | 0.5 | (低电平)
J2-35 | J_AI_DrvSeatAdjSwSld | 10mA | 模拟输入 | 预留 | 电阻型：默认悬空 状态1：1.2K 下拉至GND 状态2：634R 下拉至GND | 提供模拟量 |  | 状态1：1.2K 下拉至GND 状态2：634R 下拉至GND | 1.85 | 2.05 | 1.33 | 1.53 | V
J2-36 | J_AI_AbatVentOpenSw_LS | 10mA | 模拟输入 | 预留 | 电阻型：默认悬空 状态1：1.2K 下拉至GND 状态2：634R 下拉至GND | 提供模拟量 |  | 状态1：1.2K 下拉至GND 状态2：634R 下拉至GND | 1.85 | 2.05 | 1.33 | 1.53 | V
J2-37 | J_DO_HS_ReverseLamp | 1.5A | 高边输出 | 倒车灯控制 | 60R/50W 下拉至GND | 检测输出：高有效 | 0.2 | 状态1：输出打开 状态2：输出关断 | VBAT-0.5 | VBAT+0.5 | 0 | 0.5 | V
J2-38 | J_DO_HS_IntLgthPower | 500mA | 高边输出 | 行李箱灯节能输出、中前顶灯节能 输出 | 60R/50W 下拉至GND | 检测输出：高有效 | 0.2 | 状态1：输出关断 状态2：输出打开 | 0 | 0.5 | VBAT-0.5 | VBAT+0.5 | V
J2-39 | J_DO_HS_LampLimpHomeOut | 1A | 高边输出 | 近光灯LimpHome控制 | 60R/50W 下拉至GND | 检测输出：高有效 | 0.2 | 状态1：输出打开 状态2：输出关断 | VBAT-0.5 | VBAT+0.5 | 0 | 0.5 | V
J2-40 | J_PI_DrvSeatBackIncHALLFb | 10mA | PWM输入 | 预留 | PWM 高驱 上拉电阻为392R | 提供PWM 0-VBAT | 0.02 | 状态1：25% 状态2：75% | 99 | 101 | 99 | 101 | (频率)
[9 empty] | 24 | 26 | 74 | 76 | (占空比)

## Table4
J2-41 | J_PI_AbatVentHALLFb | 10mA | PWM输入 | 预留 | PWM 高驱 上拉电阻为392R | 提供PWM 0-VBAT | 0.02 | 状态1：25% 状态2：75% | 99 | 101 | 99 | 101 | (频率)
[9 empty] | 24 | 26 | 74 | 76 | (占空比)
J2-42 | J_PI_RLWindow_HallFb 1 | 10mA | PWM输入 | 左后玻璃升降电机霍尔反馈1 | PWM 高驱 0-VBAT (三线霍尔) | 提供PWM 0-VBAT | 0.02 | 状态1：25% 状态2：75% | 99 | 101 | 99 | 101 | (频率)
[9 empty] | 24 | 26 | 74 | 76 | (占空比)
J2-43 | J_DI_RLDoorPawlSW_LS | 10mA | 数字输入-低 | 预留 | 状态1：悬空 状态2：GND | 提供数字量 |  | 状态1：悬空 状态2：GND | 1 | 1 | 0 | 0 | 状态值
J2-44 | J_PI_RLWindow_HallFb2 | 10mA | PWM输入 | 左后玻璃升降电机霍尔反馈2 | PWM 高驱 0-VBAT (三线霍尔) | 提供PWM 0-VBAT | 0.02 | 状态1：25% 状态2：75% | 99 | 101 | 99 | 101 | (频率)
[9 empty] | 24 | 26 | 74 | 76 | (占空比)
J2-45 | J_PI_DrvSeatSldHALLFb | 10mA | PWM输入 | 预留 | PWM 高驱 上拉电阻为392R | 提供PWM 0-VBAT | 0.04 | 状态1：25% 状态2：75% | 99 | 101 | 99 | 101 | (频率)
[9 empty] | 24 | 26 | 74 | 76 | (占空比)
[9 empty] | VBAT-0.5 | VBAT+0.5 | VBAT-0.5 | VBAT+0.5 | (高电平)
[9 empty] | 0 | 0.5 | 0 | 0.5 | (低电平)
J2-46 | J_AI_DrvSeatAdjSwHei | 10mA | 模拟输入 | 预留 | 电阻型：默认悬空 状态1：1.2K 下拉至GND 状态2：634R 下拉至GND | 提供模拟量 |  | 状态1：1.2K 下拉至GND 状态2：634R 下拉至GND | 1.85 | 2.05 | 1.33 | 1.53 | V
J2-47 | J_AI_ASCtrSw | 10mA | 模拟输入 | 悬架升降开关信号 | 电阻型：默认悬空 状态1：1.2K 下拉至GND 状态2：634R 下拉至GND | 提供模拟量 |  | 状态1：1.2K 下拉至GND 状态2：634R 下拉至GND | 1.85 | 2.05 | 1.33 | 1.53 | V
J2-48 | J_AI_DrvSeatAdjSwFrntHei | 10mA | 模拟输入 | 预留 | 电阻型：默认悬空 状态1：1.2K 下拉至GND 状态2：634R 下拉至GND | 提供模拟量 |  | 状态1：1.2K 下拉至GND 状态2：634R 下拉至GND | 1.85 | 2.05 | 1.33 | 1.53 | V
J2-49 | J_AI_SRLAbatVentSw | 10mA | 模拟输入 | 预留 | 电阻型：默认悬空 状态1：1.2K 下拉至GND 状态2：634R 下拉至GND | 提供模拟量 |  | 状态1：1.2K 下拉至GND 状态2：634R 下拉至GND | 1.85 | 2.05 | 1.33 | 1.53 | V
J2-50 | J_DO_HS_LCarpetLight | 3.2A | 全桥驱动 | 左侧迎宾光毯供电 | 10R/100W 下拉至GND | 检测输出：高有效 | 1.2 | 状态1：输出打开 状态2：输出关断 | VBAT-0.5 | VBAT+0.5 | 0 | 0.5 | V
J2-51 | J_HBridge_RSHCCtr- | 3.2A | 全桥驱动 | 预留
J2-52 | J_DO_HS_RDCUWake | 1A | 高边输出 | 右域硬线唤醒/Lifebeat | 10R/100W 下拉至GND | 检测输出：高有效 | 1.2 | 状态1：输出关断 状态2：输出打开 | 0 | 0.5 | VBAT-0.5 | VBAT+0.5 | V
J4-1 | J_DO_HS_BrakeLamp | 5A | 高边输出 | 制动灯控制 | 10R/100W 下拉至GND | 检测输出：高有效 | 1.2 | 状态1：输出打开 状态2：输出关断 | VBAT-0.5 | VBAT+0.5 | 0 | 0.5 | V
回采 | M_AI_BrakeLamp_HeatCurrent
J4-2 | J_DO_HS_IMSPower | 5A | 高边输出 | 内流媒体后视镜供电 | 10R/100W 下拉至GND | 检测输出：高有效 | 1.2 | 状态1：输出关断 状态2：输出打开 | 0 | 0.5 | VBAT-0.5 | VBAT+0.5 | V
J4-3 | J_Hbridge_ESCCUForwardBackward+ | 20A | 全桥驱动 | 管柱前后调节电机正
J4-4 | J_Hbridge_DrvSeatBackInc- | 20A | 全桥驱动 | 预留
J4-5 | SteeringWheelHeatedReturn | 20A | 全桥驱动 | 预留 | 10R/100W 下拉至GND | 检测输出：高有效 | 1.2 | 状态1：输出打开 状态2：输出关断 | VBAT-0.5 | VBAT+0.5 | 0 | 0.5 | V
J4-6 | J_HBridge_RearAbatVentCtr+ | 20A | 全桥驱动 | 后遮阳帘电机正 | 10R/100W | 检测输出： 状态1：高电平 状态2：低电平 状态3：低电平 | 1.2 | 状态1：正转 状态2：反转 状态3：刹车 | VBAT-0.5 | VBAT+0.5 | 0 | 0.5 | 0 | 0.5 | V
J4-7 | J_HBridge_RearAbatVentCtr- | 20A | 全桥驱动 | 后遮阳帘电机负 |  | 检测输出： 状态1：低电平 状态2：高电平 状态3：低电平 | 1.2 |  | 0 | 0.5 | VBAT-0.5 | VBAT+0.5 | 0 | 0.5 | V
回采 | M_AI_Seat_CSO1
J4-8 | J_Hbridge_DrvSeatHe | 30A | 全桥驱动 | 预留 | 10R/100W | 检测输出： 状态1：低电平 状态2：高电平 状态3：低电平 | 1.2 | 状态1：正转 状态2：刹车 状态3：反转 | 0 | 0.5 | 0 | 0.5 | VBAT-0.5 | VBAT+0.5 | V
J4-9 | J_Hbridge_DrvSeatHei+ | 30A | 全桥驱动 | 预留 |  | 检测输出： 状态1：高电平 状态2：低电平 状态3：低电平 |  |  | VBAT-0.5 | VBAT+0.5 | 0 | 0.5 | 0 | 0.5 | V
回采 | M_AI_TLE92108_CSO1
J4-10 | J_HBridge_RLDoorLockCtr+ | 4.4A | PWM全桥驱动 | 左后门锁电机正 | 10R/100W | 检测输出： 状态1：高电平 状态2：低电平 状态3：低电平 | 1.2 | 状态1： 门锁正转 状态2： 门锁反转 状态3：刹车 | VBAT-0.5 | VBAT+0.5 | 0 | 0.5 | 0 | 0.5 | V
J4-11 | J_HBridge_RLDoorLockCtr- | 4.4A | PWM全桥驱动 | 左后门锁电机负 |  | 检测输出： 状态1：低电平 状态2：高电平 状态3：低电平 |  |  | 0 | 0.5 | VBAT-0.5 | VBAT+0.5 | 0 | 0.5 | V
回采 | M_AI_DoorLock_Current

## Table5
J4-12 | J_HBridge_RLHandleCtr- J_HBridge_RLHandleCtr+ M_AI_RLHandle_Current Sensor_GND J_DO_HS_LtSlideDoor J_DO_HS_SeatVentPower J_DO_HS_Backlight J_DO_HS_ATLPower J_Hbridge_EPBCtr+ | 1. 1A/ 12A 1. 1A/ 12A 500mA 2A/5A 3A 500mA 2A 30A 30A 500mA 30A 30A 12A/31A 12A/31A 100mA 100mA 100mA 500mA 500mA 500mA 500mA 100mA 100mA 10mA 100mA 100mA 50mA 100mA | 全桥驱动 全桥驱动 GND 高边输出 高边输出 高边驱动 高边驱动 全桥驱动 | 预留 10R/100W 预留 |  | 检测输出： 状态1：低电平 状态2：高电平 状态3：低电平 检测输出： 状态1：高电平 状态2：低电平 状态3：低电平 |  |  |  | 0 VBAT-0.5 VBAT-0.5 0 VBAT-0.5 0 VBAT-0.5 0 VBAT-0.5 0 VBAT-0.5 0 99 24 VBAT-0.5 0 99 74 VBAT-0.5 0 99 24 VBAT-0.5 0 99 74 VBAT-0.5 0 99 24 VBAT-0.5 0 99 74 VBAT-0.5 0 | 0.5 VBAT+0.5 VBAT+0.5 0.5 VBAT+0.5 0.5 VBAT+0.5 0.5 VBAT+0.5 0.5 VBAT+0.5 0.5 101 26 VBAT+0.5 0.5 101 76 VBAT+0.5 0.5 101 26 VBAT+0.5 0.5 101 76 VBAT+0.5 0.5 101 26 VBAT+0.5 0.5 101 76 VBAT+0.5 0.5 | 0 0 0 VBAT-0.5 0 VBAT-0.5 0 VBAT-0.5 0 VBAT-0.5 0 VBAT-0.5 99 74 VBAT-0.5 0 99 24 VBAT-0.5 0 99 74 VBAT-0.5 0 99 24 VBAT-0.5 0 99 74 VBAT-0.5 0 99 24 VBAT-0.5 0 | 0.5 0.5 0.5 VBAT+0.5 0.5 VBAT+0.5 0.5 VBAT+0.5 0.5 VBAT+0.5 0.5 VBAT+0.5 101 76 VBAT+0.5 0.5 101 26 VBAT+0.5 0.5 101 76 VBAT+0.5 0.5 101 26 VBAT+0.5 0.5 101 76 VBAT+0.5 0.5 101 26 VBAT+0.5 0.5 | VBAT-0.5 0 V V V V 0 0 0 0 0 0 (频率Hz) (占空比%) (高电平V) (低电平V) (频率Hz) (占空比%) (高电平V) (低电平V) (频率Hz) (占空比%) (高电平V) (低电平V) (频率Hz) (占空比%) (高电平V) (低电平V) (频率Hz) (占空比%) (高电平V) (低电平V) (频率Hz) (占空比%) (高电平V) (低电平V) | VBAT+0.5 | V
状态1：正转 1.2 状态2：刹车 状态3：反转
J4-13 回采 J4-14 J4-15 J4-16 J4-17 J4-18 J4-19 J4-20 J4-21 J4-22 J4-23 J4-24 J4-25 回采 回采 J5-1 J5-2 J5-3 J5-4 J5-5 J5-6 J5-7 J5-8 J5-9 J5-10 J5-11 J5-12 J5-13 J5-14 | [14 empty] | 0.5 | V
|  |  |  | 传感器地 预留 预留 | 60R/50W 下拉至GND 60R/50W 下拉至GND | 检测输出：高有效 检测输出：高有效 检测输出：高有效 检测输出：高有效 检测输出： 状态1：高电平 状态2：低电平 状态3：低电平 状态4：低电平 检测输出： 状态1：低电平 状态2：高电平 状态3：低电平 状态4：低电平 检测输出： 状态1：高电平 状态2：低电平 状态3：低电平 检测输出： 状态1：低电平 状态2：高电平 状态3：低电平 检测输出： 状态1：高电平 状态2：低电平 状态3：低电平 检测输出： 状态1：低电平 状态2：高电平 状态3：低电平 | 0.2 0.2 0.2 0.2 | 状态1：输出打开 状态2：输出关断 状态1：输出关断 状态2：输出打开 状态1：输出打开 状态2：输出关断 状态1：输出关断 状态2：输出打开
|  |  |  | 紧急报警开关背景灯/前顶灯背光/ 左后顶灯背光 | 60R/50W 下拉至GND
|  |  |  | ATL供电 | 60R/50W 下拉至GND
|  |  |  | EPB左侧卡钳电机正 | [10 empty] | 0.5 0.5 0.5 0.5 0.5 0.5 | 0 0.5 V
[5 empty] | 10R/100W |  | 1.2 | 状态1：EPB锁车 状态2：EPB解锁 状态3：EPB刹车 状态4：EPB OFF
| J_Hbridge_EPBCtr- Sensor_GND J_HBridge_FLCinchMotorCt J_HBridge_FLCinchMotorCtr+ J_Hbridge_RLWindowCtr+ J_Hbridge_RLWindowCtr- M_AI_WINDOW_CURRENT2 M_AI_TLE92108_CSO2 J_PCANH J_PO_LS_FLTopLight J_PO_LS_FRTopLight J_PO_LS_FMTopLight J_PO_LS_RLTopLight J_PO_LS_TLTopLight J_PO_LS_TrunkLight J_ICANH J_ICANL J_AI_ChargeTemp3 J_UWBCANH J_UWBCANL J_LIN_LSU/Heated J_PCANL |  | 全桥驱动 GND 全桥驱动 全桥驱动 全桥驱动 全桥驱动 PCAN_H 低边PWM输出 低边PWM输出 PWM低边输出 PWM低边输出 PWM低边输出 PWM低边输出 CAN CAN 模拟输入 UWBCAN_H UWBCAN_L LIN PCAN_L | EPB左侧卡钳电机负 | [11 empty] | 0 0.5 V
预留
|  |  |  | 预留 | 6R/50W |  | 2 | 状态1：反转 状态2：正转 状态3：刹车 | [7 empty] | V V V V
|  |  |  | 左后车窗控制正 6R/50W 左后车窗控制负 |  |  | 2 | 状态1：正转 状态2：反转 状态3：刹车
预留
|  |  |  | 左前顶灯 | 2.74K 上拉至VBAT | 检测输出：低有效 检测输出：低有效 检测输出：低有效 检测输出：低有效 检测输出：低有效 检测输出：低有效 提供模拟量 | 0.004 | 状态1： 状态2： | 25% 75%
|  |  |  | 右前顶灯 | 2.74K 上拉至VBAT |  | 0.004 | 状态1： 状态2： | 75% 25%
|  |  |  | 中前顶灯 | 2.74K 上拉至VBAT |  | 0.004 | 状态1： 状态2： | 25% 75%
|  |  |  | 左后顶灯 | 2.74K 上拉至VBAT |  | 0.004 | 状态1： 状态2： | 75% 25%
|  |  |  | 三排左顶灯 2.74K 上拉至VBAT |  |  | 0.004 | 状态1： 状态2： | 25% 75%
|  |  |  | 行李箱灯 ICAN (FD) 预留 UWBCAN (FD) PCAN低 | 2.74K 上拉至VBAT CAN卡 CAN2H CAN卡 CAN2L 电阻型： 状态1：3.3K 下拉至GND 状态2：1K 下拉至GND |  | 0.004 | 状态1： 状态2： | 75% 25%
[8 empty] | 状态1：3.3K 下拉至GND 状态2：1K 下拉至GND |  | 2.4 | 2.6 | 1.06 | 1.26 | V

## Table6
J5-15 | J_DO_HS_IMS_Heated | 3.2A | 全桥驱动 | 内流媒体后视镜摄像头加热 | 60R/50W 下拉至GND | 检测输出：高有效 | 0.2 | 状态1：输出关断 状态2：输出打开 | 0 | 0.5 | VBAT-0.5 | VBAT+0.5 | V
J5-16 | J_PO_ChargeHVILOut | 500mA | PWM输出 | 预留 | 2.74K 下拉至GND | 检测输出：高有效 | 0.02 | 状态1：25% 状态2：75% | 99 | 101 | 99 | 101 | (频率)
J5-17 | Sensor_GND | 500mA | GND | 预留
J5-18 | NC
J5-19 | NC
J5-20 | J_DI_FRTopLightSw_LS | 10mA | 数字输入-低 | 右前顶灯开关 | 状态1：GND 状态2：悬空 | 提供数字量 |  | 状态1：GND 状态2：悬空 | 0 | 0 | 1 | 1 | 状态值
J5-21 | J_DI_RLChildLockOrDoorOpen_LS | 10mA | 数字输入-低 | 预留 | 状态1：悬空 状态2：GND | 提供数字量 |  | 状态1：悬空 状态2：GND | 1 | 1 | 0 | 0 | 状态值
J5-22 | NC
J5-23 | J_AI_PDUTempSensor2 | 50mA | 模拟输入 | 预留 | 电阻型： 状态1：3.3K 下拉至GND 状态2：1K 下拉至GND | 提供模拟量 |  | 状态1：3.3K 下拉至GND 状态2：1K 下拉至GND | 2.4 | 2.6 | 1.06 | 1.26 | V
J5-24 | J_AI_ChargeDirectTemp4 | 50mA | 模拟输入 | 预留 | 电阻型： 状态1：3.3K 下拉至GND 状态2：1K 下拉至GND | 提供模拟量 |  | 状态1：3.3K 下拉至GND 状态2：1K 下拉至GND | 2.4 | 2.6 | 1.06 | 1.26 | V
J5-25 | J_LIN_PWS | 50mA | LIN通讯 | 左侧智能表面LIN
J5-26 | J_LIN_RFR | 50mA | LIN | RFR LIN | 接RFR测试模块
J5-27 | J_HBridge_LSHCCtr- | 3.2A | 全桥驱动 | 预留
J5-28 | J_LIN_FKS | 50mA | LIN通讯 | 脚踢传感器LIN
J5-29 | NC
J5-30 | NC
J5-31 | J_DI_RSHCPosSW_LS | 10mA | 数字输入-低 | 预留 | 状态1：悬空 状态2：GND | 提供数字量 |  | 状态1：悬空 状态2：GND | 1 | 1 | 0 | 0 | 状态值
J5-32 | J_DI_TLTopLightSw_LS | 10mA | 数字输入-低 | 三排左顶灯开关 | 状态1：GND 状态2：悬空 | 提供数字量 |  | 状态1：GND 状态2：悬空 | 0 | 0 | 1 | 1 | 状态值
J5-34 | J_AI_ChargeDirectTemp3 | 50mA | 模拟输入 | 预留 | 电阻型： 状态1：3.3K 下拉至GND 状态2：1K 下拉至GND | 提供模拟量 |  | 状态1：3.3K 下拉至GND 状态2：1K 下拉至GND | 2.4 | 2.6 | 1.06 | 1.26 | V
J5-35 | J_AI_MotorWaterTempSensorB | 50mA | 模拟输入 | 电机水温传感器信号B | 电阻型： 状态1：5.1K 下拉至GND 状态2：1K 下拉至GND | 提供模拟量 |  | 状态1：5.1K 下拉至GND 状态2：1K 下拉至GND | 2.4 | 2.6 | 0.71 | 0.91 | V
J5-36 | J_AI_ChargeTemp2 | 50mA | 模拟输入 | 交流充电口温度2 | 电阻型： 状态1：3.3K 下拉至GND 状态2：1K 下拉至GND | 提供模拟量 |  | 状态1：3.3K 下拉至GND 状态2：1K 下拉至GND | 2.4 | 2.6 | 1.06 | 1.26 | V
J5-37 | J_AI_ChargeDirectTemp2 | 50mA | 模拟输入 | 直流充电口温度2 | 电阻型： 状态1：3.3K 下拉至GND 状态2：1K 下拉至GND | 提供模拟量 |  | 状态1：3.3K 下拉至GND 状态2：1K 下拉至GND | 2.4 | 2.6 | 1.06 | 1.26 | V
J5-38 | J_AI_PDUTempSensor1 | 50mA | 模拟输入 | 预留 | 电阻型： 状态1：3.3K 下拉至GND 状态2：1K 下拉至GND | 提供模拟量 |  | 状态1：3.3K 下拉至GND 状态2：1K 下拉至GND | 2.4 | 2.6 | 1.06 | 1.26 | V
J5-39 | J_AI_AccPositionSensor1 | 50mA | 模拟输入 | 加速踏板位置采样1 | 电压型：DUT内部330k下拉 状态1：3.3V 状态2:1.8V | 提供模拟量 |  | 状态1：3.3V 状态2:1.8V | 3.2 | 3.4 | 1.7 | 1.9 | V
J5-40 | J_HBridge_LChildLockCtr- | 1.8A | 全桥驱动 | 预留 | 60R/50W | 检测输出： 状态1：低电平 状态2：高电平 状态3：低电平 | 0.2 | 状态1：正转 状态2：刹车 状态3：反转 | 0 | 0.5 | 0 | 0.5 | VBAT-0.5 | VBAT+0.5 | V
J5-41 | J_HBridge_Reserve2- | 1.8A | 全桥驱动 | 预留 |  | 检测输出： 状态1：高电平 状态2：低电平 状态3：低电平 |  |  | VBAT-0.5 | VBAT+0.5 | 0 | 0.5 | 0 | 0.5 | V
J5-42 | J_5V_SensorPower1 | 100mA | 5V输出 | 传感器电源1 | 1K 下拉至GND | 检测输出：5V有效 |  | 状态1：输出打开 状态2：输出关断 | 4.9 | 5.1 | 0 | 0.1 | V
J5-43 | J_DO_HS_HallPower | 500mA | 高边输出 | 左后电动窗/遮阳帘HALL传感器电 源 | 60R/50W 下拉至GND | 检测输出：高有效 | 0.2 | 状态1：输出关断 状态2：输出打开 | 0 | 0.5 | VBAT-0.5 | VBAT+0.5 | V
J5-44 | J_5V_SensorPower3 | 100mA | 5V输出 | 预留 | 1K 下拉至GND | 检测输出：5V有效 |  | 状态1：输出打开 状态2：输出关断 | 4.9 | 5.1 | 0 | 0.1 | V
J5-45 | J_DI_RLHandleExtSw | 10mA | 数字输入-低 | 预留 | 状态1：GND 状态2：悬空 | 提供数字量 |  | 状态1：GND 状态2：悬空 | 0 | 0 | 1 | 1 | 状态值
J5-46 | J_PI_PM2.5DendityFb | 10mA | PWM输入 | 预留 | PWM 低驱 | 提供周期1s的PWM波形 | 0.02 | 状态1：25% 状态2：75% | 1 | 1 | 1 | 1 | (频率Hz)
[9 empty] | 24 | 26 | 74 | 76 | (占空比%)
[9 empty] | VBAT-0.5 | VBAT+0.5 | VBAT-0.5 | VBAT+0.5 | (高电平V)
[9 empty] | 0 | 0.5 | 0 | 0.5 | (低电平V)
J5-47 | J_AI_AccPositionSensor2 | 50mA | 模拟输入 | 加速踏板位置采样2 | 电压型：DUT内部330k下拉 状态1：3.3V 状态2:1.8V | 提供模拟量 |  | 状态1：3.3V 状态2:1.8V | 3.2 | 3.4 | 1.7 | 1.9 | V
J5-48 | J_AI_RLWindowCtrSw | 10mA | 模拟输入 | 预留 | 电阻型： 状态1：1K 下拉至GND 状态2：499R 下拉至GND | 提供模拟量 |  | 状态1：1K 下拉至GND 状态2：499R 下拉至GND | 2.4 | 2.6 | 1.56 | 1.76 | V
J5-49 | J_AI_ChargeDirectTemp1 | 50mA | 模拟输入 | 直流充电口温度1 | 电阻型： 状态1：3.3K 下拉至GND 状态2：1K 下拉至GND | 提供模拟量 |  | 状态1：3.3K 下拉至GND 状态2：1K 下拉至GND | 2.4 | 2.6 | 1.06 | 1.26 | V
J5-50 | J_AI_ChargeTemp1 | 50mA | 模拟输入 | 交流充电口温度1 | 电阻型： 状态1：3.3K 下拉至GND 状态2：1K 下拉至GND | 提供模拟量 |  | 状态1：3.3K 下拉至GND 状态2：1K 下拉至GND | 2.4 | 2.6 | 1.06 | 1.26 | V

## Table7
J5-51 | J_AI_BatteryWaterTempSensorB | 50mA | 模拟输入 | 电池水温传感器信号B | 电阻型： 状态1：5.1K 下拉至GND 状态2：1K 下拉至GND | 提供模拟量 |  | 状态1：5.1K 下拉至GND 状态2：1K 下拉至GND | 2.4 | 2.6 | 0.71 | 0.91 | V
J5-52 | J_DI_MLTopLightSw_LS | 10mA | 数字输入-低 | 预留 | 状态1：GND 状态2：悬空 | 提供数字量 |  | 状态1：GND 状态2：悬空 | 0 | 0 | 1 | 1 | 状态值
J3-1 | NC
J3-2 | J_LIN_AGS/EBS | 50mA | LIN | AGS/EBS/Mot_Pump/Bat_Pump LIN | LIN卡 LIN1
J3-3 | J_AI_BatteryWaterTempSensorA | 100mA | 模拟输入 | 电池水温传感器信号A | 电阻型： 状态1：5.1K 下拉至GND 状态2：1K 下拉至GND | 提供模拟量 |  | 状态1：5.1K 下拉至GND 状态2：1K 下拉至GND | 2.4 | 2.6 | 0.71 | 0.91 | V
J3-4 | J_AI_VacuumPressSensor | 100mA | 模拟输入 | 预留 | 电压型：DUT内部330k下拉 状态1：3.3V 状态2:1.8V | 提供模拟量 |  | 状态1：3.3V 状态2:1.8V | 3.2 | 3.4 | 1.7 | 1.9 | V
J3-5 | Sensor_GND | 500mA | GND | 传感器地
J3-6 | J_5V_SensorPower2 | 100mA | 5V输出 | 预留 | 1K 下拉至GND | 检测输出：5V有效 |  | 状态1：输出打开 状态2：输出关断 | 4.9 | 5.1 | 0 | 0.1 | V
J3-7 | J_CCANH | 100mA | CAN | ICAN (FD) | CAN卡 CAN3H
J3-8 | J_CCANL | 100mA | CAN |  | CAN卡 CAN3L
J3-9 | J_AI_MotorWaterTempSensorA | 100mA | 模拟输入 | 电机水温传感器信号A | 电阻型： 状态1：5.1K 下拉至GND 状态2：1K 下拉至GND | 提供模拟量 |  | 状态1：5.1K 下拉至GND 状态2：1K 下拉至GND | 2.4 | 2.6 | 0.71 | 0.91 | V
J3-10 | J_DO_LS_BatteryPumpRly | 500mA | 低边输出 | 电池水泵继电器 | 2.74K 上拉至VBAT | 检测输出：低有效 | 0.004 | 状态1：输出关断 状态2：输出打开 | VBAT-0.5 | VBAT+0.5 | 0 | 0.5 | V
J3-11 | J_DO_LS_FanRly | 500mA | 低边输出 | 电子风扇继电器控制 | 2.74K 上拉至VBAT | 检测输出：低有效 | 0.004 | 状态1：输出打开 状态2：输出关断 | 0 | 0.5 | VBAT-0.5 | VBAT+0.5 | V
J3-12 | J_PO_LS_LCarpetLight | 500mA | PWM低边输出 | 左侧迎宾光毯 | 2.74K 上拉至VBAT | 检测输出： 占空比与频率 | 0.004 | 状态1：25% 状态2：75% | 99 | 101 | 99 | 101 | (频率)
[9 empty] | 24 | 26 | 74 | 76 | (占空比)
[9 empty] | VBAT-0.5 | VBAT+0.5 | VBAT-0.5 | VBAT+0.5 | (高电平)
[9 empty] | 0 | 0.5 | 0 | 0.5 | (低电平)
J3-13 | J_DO_LS_FEOPRly | 500mA | 低边输出 | 前油泵继电器 | 2.74K 上拉至VBAT | 检测输出：低有效 | 0.004 | 状态1：输出打开 状态2：输出关断 | 0 | 0.5 | VBAT-0.5 | VBAT+0.5 | V
J3-14 | J_DO_LS_MotorPumpRly | 500mA | 低边输出 | 电机水泵继电器 | 2.74K 上拉至VBAT | 检测输出：低有效 | 0.004 | 状态1：输出关断 状态2：输出打开 | VBAT-0.5 | VBAT+0.5 | 0 | 0.5 | V
J3-15 | J_PO_LS_FanSpeedCtr | 500mA | 低边PWM输出 | 电子风扇PWM控制 | 2.74K 上拉至VBAT | 检测输出： 占空比与频率 | 0.004 | 状态1：25% 状态2：75% | 99 | 101 | 99 | 101 | (频率)
[9 empty] | 24 | 26 | 74 | 76 | (占空比)
[9 empty] | VBAT-0.5 | VBAT+0.5 | VBAT-0.5 | VBAT+0.5 | (高电平)
[9 empty] | 0 | 0.5 | 0 | 0.5 | (低电平)
J3-16 | J_PO_LS_MotorPumpSpeedCtr | 500mA | 低边PWM输出 | 预留 | 2.74K 上拉至VBAT | 检测输出： 占空比与频率 | 0.004 | 状态1：25% 状态2：75% | 99 | 101 | 99 | 101 | (频率)
[9 empty] | 24 | 26 | 74 | 76 | (占空比)
[9 empty] | VBAT-0.5 | VBAT+0.5 | VBAT-0.5 | VBAT+0.5 | (高电平)
[9 empty] | 0 | 0.5 | 0 | 0.5 | (低电平)
J3-17 | Sensor_GND | 500mA | GND | 电驱水温传感器地
J3-18 | NC
J3-19 | J_DI_BrakeFluidLevel_LS | 10mA | 数字低边输入 | 预留 | 状态1：GND 状态2：悬空 | 提供数字量 |  | 状态1：GND 状态2：悬空 | 0 | 0 | 1 | 1 | 状态值
J3-20 | Sensor_GND | 500mA |  | 预留
J3-21 | NC
J3-22 | NC
J3-23 | Sensor_GND | 500mA | GND | 真空压力传感器地
J3-25 | J_DO_HS_FSRRPower | 2A | 高边输出 | 左前、右前短距毫米波雷达SRR_FL 、 SRR_FR | 60R/50W 下拉至GND | 检测输出：高有效 | 0.2 | 状态1：输出关断 状态2：输出打开 | 0 | 0.5 | VBAT-0.5 | VBAT+0.5 | V
J3-26 | J_PI_RearAbatVentHALLFb2 | 50mA | PWM输入 | 后遮阳帘HALL传感器信号2 | PWM 低驱 | 提供PWM | 0.02 | 状态1：75% 状态2：25% | 99 | 101 | 99 | 101 | (频率)
[9 empty] | 74 | 76 | 24 | 26 | (占空比)
J3-27 | J_PI_FanFb | 100mA | PWM输入 | 电子风扇诊断 | PWM 低驱 | 提供PWM | 0.02 | 状态1：25% 状态2：75% | 99 | 101 | 99 | 101 | (频率)
[9 empty] | 24 | 26 | 74 | 76 | (占空比)
J3-28 | J_PI_RearAbatVentHALLFb 1 | 50mA | PWM输入 | 后遮阳帘HALL传感器信号1 | PWM 低驱 | 提供PWM | 0.02 | 状态1：75% 状态2：25% | 99 | 101 | 99 | 101 | (频率)
[9 empty] | 74 | 76 | 24 | 26 | (占空比)
J3-29 | Sensor_GND | 500mA | GND | 电池水温传感器地
J3-30 | J_PO_DriveHVILOut | 500mA | PWM输出 | 驱动回路互锁输出 | 2.74K 下拉至GND | 检测输出：高有效 | 0.02 | 状态1：25% 状态2：75% | 99 | 101 | 99 | 101 | (频率)
[9 empty] | 24 | 26 | 74 | 76 | (占空比)
回采 | M_PI_DriveHVILOutFb | [6 empty] | 状态1：25% 状态2：75% | 99 | 101 | 99 | 101 | (频率)
[9 empty] | 24 | 26 | 74 | 76 | (占空比)
J3-31 | J_DI_VacuumPumpRlyFb_HS | 50mA | 数字输入-高 | 预留 | 状态1：悬空 状态2：VBAT | 提供数字量 |  | 状态1：悬空 状态2：VBAT | 0 | 0 | 1 | 1 | 状态值
J3-32 | J_DO_LS_DeforstrRly | 500mA | 低边输出 | 后除霜继电器 | 2.74K 上拉至VBAT | 检测输出：低有效 | 0.004 | 状态1：输出关断 状态2：输出打开 | VBAT-0.5 | VBAT+0.5 | 0 | 0.5 | V
J8-1 | J_HBridge_FLHandleCtr+ | 1. 1A/ 12A | 全桥驱动 | 左前门把手电机正 | 10R/100W J8_1与J8_5分别接两端 | 检测输出： 状态1：高电平 状态2：低电平 状态3：低电平 | 1.2 | 状态1：正转 状态2：刹车 状态3：反转 | VBAT-0.5 | VBAT+0.5 | 0 | 0.5 | 0 | 0.5 | V
J8-2 | J_HBridge_FLCWindowCtr- | 12A/31A | 全桥驱动 | 左前车窗控制负 | 6R/50W | 检测输出： 状态1：低电平 状态2：高电平 状态3：低电平 | 2 | 监控纹波电流 | 0 | 0.5 | VBAT-0.5 | VBAT+0.5 | 0 | 0.5 | V
J8-3 | J_HBridge_FLCWindowCtr+ | 12A/31A | 全桥驱动 | 左前车窗控制正 |  | 检测输出： 状态1：高电平 状态2：低电平 状态3：低电平 |  |  | VBAT-0.5 | VBAT+0.5 | 0 | 0.5 | 0 | 0.5 | V
回采 | M_AI_WINDOW_CURRENT1

## Table8
J8-4 | J_DO_HS_LeftMirrorHeated | 5A | 高边输出 | 左外后视镜加热 | 60R/50W 下拉至GND | 检测输出：高有效 | 0.2 | 状态1：输出打开 状态2：输出关断 | VBAT-0.5 | VBAT+0.5 | 0 | 0.5 | V
J8-5 | J_HBridge_FLHandleCtr- | 1. 1A/ 12A | 全桥驱动 | 左前门把手电机负 | 10R/100W J8_1与J8_5分别接两端 | 检测输出： 状态1：低电平 状态2：高电平 状态3：低电平 | 1.2 | 0 | 0.5 | 0 | 0.5 | VBAT-0.5 | VBAT+0.5 | V
回采 | M_AI_FLHandle_Current
J8-6 | J_HBridge_FMirrorFoldCtr- | 2A | 全桥驱动 | 左外后视镜折叠电机负 | 60R/50W | 检测输出： 状态1：低电平 状态2：高电平 状态3：低电平 | 0.2 | 状态1：正转 状态2：刹车 状态3：反转 | 0 | 0.5 | 0 | 0.5 | VBAT-0.5 | VBAT+0.5 | V
J8-7 | J_HBridge_FMirrorFoldCtr+ | 2A | 全桥驱动 | 左外后视镜折叠电机正 |  | 检测输出： 状态1：高电平 状态2：低电平 状态3：低电平 |  |  | VBAT-0.5 | VBAT+0.5 | 0 | 0.5 | 0 | 0.5 | V
回采 | M_AI_FMirrorFold_Current
J8-8 | J_DO_HS_IntLgthPower | 500mA | 高边输出 | 左侧BSD灯节能输出 | 60R/50W 下拉至GND | 检测输出：高有效 | 0.2 | 状态1：输出打开 状态2：输出关断 | VBAT-0.5 | VBAT+0.5 | 0 | 0.5 | V
J8-9 | J_HBridge_FMirrorLRCtr- | 2A | 全桥驱动 | 左外后视镜面左右调节 | 2.74K J8_10与J8-9分别接两端 | 检测输出： 状态1：上下正转 高电平 状态2：刹车 低电平 状态3：上下反转 低电平 状态4：左右正转 低电平 状态5：左右反转 高电平 | 0.2 | 建议测试状态流程： 1>2>3>2>4>2>5 状态1：上下正转 状态2：上下反转 状态3：刹车 状态4：左右正转 状态5：左右反转 | VBAT-0.5 | VBAT+0.5 | 0 | 0.5 | 0 | 0.5 | 0 | 0.5 | VBAT-0.5 | VBAT+0.5 | V
J8-10 | J_HBridge_FMirrorCtr+ | 2A | 全桥驱动 | 左外后视镜面调节公共端 | 2.74K J8_10与J8_19/J8_12分别接两端 | 检测输出： 状态1：上下正转 高电平 状态2：刹车 低电平 状态3：上下反转 低电平 状态4：左右正转 高电平 状态5：左右反转 低电平 |  |  | VBAT-0.5 | VBAT+0.5 | 0 | 0.5 | 0 | 0.5 | VBAT-0.5 | VBAT+0.5 | 0 | 0.5 | V
J8-12 | J_HBridge_FMirrorUDCtr- | 2A | 全桥驱动 | 左外后视镜上下调节 | 2.74K J8_10与J8-12分别接两端 | 检测输出： 状态1：上下正转 低电平 状态2：刹车 低电平 状态3：上下反转 高电平 状态4：左右正转 高电平 状态5：左右反转 低电平 | 0.2 |  | 0 | 0.5 | 0 | 0.5 | VBAT-0.5 | VBAT+0.5 | VBAT-0.5 | VBAT+0.5 | 0 | 0.5 | V
J8-11 | J_DO_HS_HallPower | 500mA | 高边输出 | 主驾电动窗霍尔传感器供电 | 60R/50W 下拉至GND | 检测输出：高有效 | 0.2 | 状态1：输出打开 状态2：输出关断 | VBAT-0.5 | VBAT+0.5 | 0 | 0.5 | V
J9-1 | J_PI_FLWindow_HallFb2 | 10mA | PWM输入 | 主驾玻璃升降电机霍尔反馈2 | PWM 高驱 0-VBAT (三线霍尔) | 提供PWM 0-VBAT | 0.02 | 状态1：25% 状态2：75% | 99 | 101 | 99 | 101 | (频率)
[9 empty] | 24 | 26 | 74 | 76 | (占空比)
J9-2 | J_DI_FLDoorReleaseSW_LS | 10mA | 数字输入-低 | 主驾电释放开关信号 | 状态1：GND 状态2：悬空 | 提供数字量 |  | 状态1：GND 状态2：悬空 | 0 | 0 | 1 | 1 | 状态值
J9-3 | J_DI_FLOutHandle_LS | 10mA | 数字输入-低 | 左外开门把手开关 | 状态1：悬空 状态2：GND | 提供数字量 |  | 状态1：悬空 状态2：GND | 1 | 1 | 0 | 0 | 状态值
J9-4 | J_DI_FLDoorUnlockSW_LS | 10mA | 数字输入-低 | 主驾Unlock信号 | 状态1：GND 状态2：悬空 | 提供数字量 |  | 状态1：GND 状态2：悬空 | 0 | 0 | 1 | 1 | 状态值
J9-5 | J_DO_HS_ATLPower | 2A | 高边输出 | ATL供电 | 60R/50W 下拉至GND | 检测输出：高有效 | 0.2 | 状态1：输出打开 状态2：输出关断 | VBAT-0.5 | VBAT+0.5 | 0 | 0.5 | V
J9-6 | J_DO_LS_LBSDLight | 500mA | 低边输出 | 左侧BSD灯 | 2.74K 上拉至VBAT | 检测输出：低有效 | 0.004 | 状态1：输出打开 状态2：输出关断 | 0 | 0.5 | VBAT-0.5 | VBAT+0.5 | V
J9-7 | J_DO_HS_WinLockLight | 500mA | 高边输出 | 中控车窗锁止指示灯 | 2.74K 下拉至GND | 检测输出：高有效 | 0.004 | 状态1：输出打开 状态2：输出关断 | VBAT-0.5 | VBAT+0.5 | 0 | 0.5 | V
J9-8 | J_PO_LS_LCarpetLight | 500mA | 低边输出 | 左侧迎宾光毯 | 2.74K 上拉至VBAT | 检测输出：低有效 | 0.004 | 状态1：输出打开 状态2：输出关断 | 0 | 0.5 | VBAT-0.5 | VBAT+0.5 | V
J9-9 | J_DO_LS_LDOWLight | 500mA | 低边输出 | 预留 | 2.74K 上拉至VBAT | 检测输出：低有效 | 0.004 | 状态1：输出关断 状态2：输出打开 | VBAT-0.5 | VBAT+0.5 | 0 | 0.5 | V
J9-10 | J_DO_LS_LFDoorHandleLight | 500mA | 低边输出 | 预留 | 2.74K 上拉至VBAT | 检测输出：低有效 | 0.004 | 状态1：输出打开 状态2：输出关断 | 0 | 0.5 | VBAT-0.5 | VBAT+0.5 | V
J9-11 | J_DO_HS_Backlight | 2A | 高边输出 | 背主驾电动窗开关背光 | 60R/50W 下拉至GND | 检测输出：高有效 | 0.2 | 状态1：输出关断 状态2：输出打开 | 0 | 0.5 | VBAT-0.5 | VBAT+0.5 | V
J9-12 | Sensor_GND | 500mA | GND | 主驾电动窗霍尔传感器共地
J9-13 | Sensor_GND | 500mA | GND | 左前门把手开关共地
J9-14 | Sensor_GND | 500mA | GND | 左后视镜模拟地
J9-15 | Sensor_GND | 500mA | GND
J9-16 | Sensor_GND | 500mA | GND
J9-17 | J_AI_LMirrorTemp | 10mA | 模拟输入 | 左外后视镜加热温度反馈 | 电阻型： 状态1：1K 下拉至GND 状态2：499R 下拉至GND | 提供模拟量 |  | 状态1：1K 下拉至GND 状态2：499R 下拉至GND | 1.55 | 1.75 | 1 | 1.2 | V
J9-18 | J_AI_DRLWindowCtrSw | 10mA | 模拟输入 | 主驾玻璃升降开关_左后 | 电阻型： 状态1：1K 下拉至GND 状态2：499R 下拉至GND | 提供模拟量 |  | 状态1：1K 下拉至GND 状态2：499R 下拉至GND | 2.4 | 2.6 | 1.56 | 1.76 | V
J9-19 | J_DI_FLDoorGearUnlockSW_LS | 10mA | 数字输入-低 | 主驾GearUnlock信号 | 状态1：悬空 状态2：GND | 提供数字量 |  | 状态1：悬空 状态2：GND | 1 | 1 | 0 | 0 | 状态值

## Table9
J9-20 | J_HBridge_FLDoorLockCtr+ | 4.4A | 全桥驱动 | 左前门锁电机正 | 10R/100W | 检测输出： 状态1：高电平 状态2：低电平 状态3：低电平 | 1.2 | 状态1：正转 状态2：刹车 状态3：反转 | VBAT-0.5 | VBAT+0.5 | 0 | 0.5 | VBAT-0.5 | VBAT+0.5 | V
J9-40 | J_HBridge_FLDoorLockCtr- | 4.4A | 全桥驱动 | 左前门锁电机负 |  | 检测输出： 状态1：低电平 状态2：高电平 状态3：低电平 |  |  | 0 | 0.5 | 0 | 0.5 | 0 | 0.5 | V
回采 | M_AI_FLDoorLock_Current
J9-21 | J_PI_FLWindow_HallFb 1 | 10mA | PWM输入 | 主驾玻璃升降电机霍尔反馈1 | PWM 高驱 0-VBAT (三线霍尔) | 提供PWM 0-VBAT | 0.02 | 状态1：25% 状态2：75% | 99 | 101 | 99 | 101 | (频率)
[9 empty] | 24 | 26 | 74 | 76 | (占空比)
J9-22 | J_DI_FLDoorAjarSW_LS | 10mA | 数字输入-低 | 主驾Ajar信号 | 状态1：GND 状态2：悬空 | 提供数字量 |  | 状态1：GND 状态2：悬空 | 0 | 0 | 1 | 1 | 状态值
J9-23 | J_5V_SensorPower3 | 100mA | 5V输出 | 传感器电源3 | 1K 下拉至GND | 检测输出：5V有效 |  | 状态1：输出打开 状态2：输出关断 | 4.9 | 5.1 | 0 | 0.1 | V
回采 | M_AI_5V_SENSOR_POWER3_FB
J9-24 | J_DI_CentralOpenLockSw_LS | 10mA | 数字输入-低 | 中控解锁开关 | 状态1：悬空 状态2：GND | 提供数字量 |  | 状态1：悬空 状态2：GND | 1 | 1 | 0 | 0 | 状态值
J9-25 | J_DI_CentralCloseLockSw_LS | 10mA | 数字输入-低 | 中控闭锁开关 | 状态1：GND 状态2：悬空 | 提供数字量 |  | 状态1：GND 状态2：悬空 | 0 | 0 | 1 | 1 | 状态值
J9-26 | J_DI_LFHandleExtSw | 10mA | 数字输入-低 | 左前门把手展开开关 | 状态1：悬空 状态2：GND | 提供数字量 |  | 状态1：悬空 状态2：GND | 1 | 1 | 0 | 0 | 状态值
J9-27 | J_DI_LFHandleRetSw | 10mA | 数字输入-低 | 左前门把手回收开关 | 状态1：GND 状态2：悬空 | 提供数字量 |  | 状态1：GND 状态2：悬空 | 0 | 0 | 1 | 1 | 状态值
J9-28 | J_AI_MirrorDirSw | 10mA | 模拟输入 | 预留 | 电阻型：默认悬空 状态1：1.2K 下拉至GND 状态2：634R 下拉至GND | 提供模拟量 |  | 状态1：1.2K 下拉至GND 状态2：634R 下拉至GND | 1.7 | 1.9 | 1.18 | 1.38 | V
J9-29 | J_DI_FLDoorHomeSwitch_LS | 10mA | 数字输入-低 | 预留 | 状态1：GND 状态2：悬空 | 提供数字量 |  | 状态1：GND 状态2：悬空 | 0 | 0 | 1 | 1 | 状态值
J9-30 | J_AI_MirrorSelectSw | 10mA | 模拟输入 | 预留 | 电阻型： 状态1：1K 下拉至GND 状态2：499R 下拉至GND | 提供模拟量 |  | 状态1：1K 下拉至GND 状态2：499R 下拉至GND | 2.4 | 2.6 | 1.56 | 1.76 | V
J9-31 | J_AI_LMirrorLRPositionFb | 10mA | 模拟输入 | 左外后视镜左右镜面位置采样 | 电压型：DUT内部330k下拉 状态1：3.3V 状态2:1.8V | 提供模拟量 |  | 状态1：3.3V 状态2: 1.8V | 3.2 | 3.4 | 1.7 | 1.9 | V
J9-32 | J_AI_DRRWindowCtrSw | 10mA | 模拟输入 | 主驾玻璃升降开关_右后 | 电阻型： 状态1：1K 下拉至GND 状态2：499R 下拉至GND | 提供模拟量 |  | 状态1：1K 下拉至GND 状态2：499R 下拉至GND | 2.4 | 2.6 | 1.56 | 1.76 | V
J9-33 | J_AI_LMirrorUDPositionFb | 10mA | 模拟输入 | 左外后视镜上下镜面位置采样 | 电压型：DUT内部330k下拉 状态1：3.3V 状态2:1.8V | 提供模拟量 |  | 状态1：3.3V 状态2: 1.8V | 3.2 | 3.4 | 1.7 | 1.9 | V
J9-34 | J_AI_DFRWindowCtrSw | 10mA | 模拟输入 | 主驾玻璃升降开关_右前 | 电阻型： 状态1：1K 下拉至GND 状态2：499R 下拉至GND | 提供模拟量 |  | 状态1：1K 下拉至GND 状态2：499R 下拉至GND | 2.4 | 2.6 | 1.56 | 1.76 | V
J9-35 | J_AI_DFLWindowCtrSw | 10mA | 模拟输入 | 主驾玻璃升降开关_左前 | 电阻型： 状态1：1K 下拉至GND 状态2：499R 下拉至GND | 提供模拟量 |  | 状态1：1K 下拉至GND 状态2：499R 下拉至GND | 2.4 | 2.6 | 1.56 | 1.76 | V
J9-36 | J_DI_WinLockSw_LS | 10mA | 数字输入-低 | 中控车窗锁止开关 | 状态1：GND 状态2：悬空 | 提供数字量 |  | 状态1：GND 状态2：悬空 | 0 | 0 | 1 | 1 | 状态值
J9-37 | J_DI_FLDoorPawlSW_LS | 10mA | 数字输入-低 | 主驾棘爪信号 | 状态1：悬空 状态2：GND | 提供数字量 |  | 状态1：悬空 状态2：GND | 1 | 1 | 0 | 0 | 状态值
J9-38 | Sensor_GND | 500mA | GND | 主驾电动窗开关共地
J9-39 | J_DI_FLDoorOpenSw_LS | 10mA | 数字输入-低 | 主驾门全开信号 | 状态1：GND 状态2：悬空 | 提供数字量 |  | 状态1：GND 状态2：悬空 | 0 | 0 | 1 | 1 | 状态值
J6-1 | J_PO_HS_SteeringWheelHeatedCtr | 10A | 高边输出 | 方向盘加热 | 10R/100W 下拉至GND | 检测输出：高有效 | 1.2 | 状态1：10% 状态2：100% | 9 | 11 | 99 | 101 | (频率)
[9 empty] | 24 | 26 | 74 | 76 | (占空比)
[9 empty] | VBAT-0.5 | VBAT+0.5 | VBAT-0.5 | VBAT+0.5 | (高电平)
[9 empty] | 0 | 0.5 | 0 | 0.5 | (低电平)
回采 | M_AI_SteeringWheelHeated_CurrentFb
J6-2 | J_Hbridge_ESCCUUpDown+ | 10A | 全桥驱动 | 管柱上下调节电机正 | 10R/100W J6-2与J6-4分别接两端 | 检测输出： 状态1：上下正转 高电平 状态2：刹车 低电平 状态3：上下反转 低电平 状态4：前后正转 低电平 状态5：前后反转 高电平 | 1.2 | 建议测试状态流程： 1>2>3>2>4>2>5 状态1：上下正转 状态2：上下反转 状态3：刹车 状态4：前后正转 状态5：前后反转 | VBAT-0.5 | VBAT+0.5 | 0 | 0.5 | 0 | 0.5 | 0 | 0.5 | VBAT-0.5 | VBAT+0.5 | V
J6-4 | J_Hbridge_ESCCUCom+ | 16A | PWM全桥驱动 | 管柱调节电机公共端 |  | 检测输出： 状态1：上下正转 高电平 状态2：刹车 低电平 状态3：上下反转 低电平 状态4：前后正转 高电平 状态5：前后反转 低电平 |  |  | 0 | 0.5 | 0 | 0.5 | VBAT-0.5 | VBAT+0.5 | 0 | 0.5 | VBAT-0.5 | VBAT+0.5 | V
J4-3 | J_Hbridge_ESCCUForwardBackward+ | 10A | 全桥驱动 | 管柱前后调节电机正 | 10R/100W J4-3与J6-4分别接两端 | 检测输出： 状态1：上下正转 低电平 状态2：刹车 低电平 状态3：上下反转 高电平 状态4：前后正转 高电平 状态5：前后反转 低电平 | 1.2 |  | 0 | 0.5 | 0 | 0.5 | VBAT-0.5 | VBAT+0.5 | VBAT-0.5 | VBAT+0.5 | 0 | 0.5 | V
回采 | M_AI_ESCCU_CSO2
J6-3 | J_SteeringWheelHeatedReturn | 20A | 全桥驱动 | 方向盘加热return | 10R/100W 下拉至GND | 检测输出：高有效 | 1.2 | 状态1：输出打开 状态2：输出关断 | VBAT-0.5 | VBAT+0.5 | 0 | 0.5 | V

## Table10
J6-5 | J_PO_LS_LFootLight | 500mA | 低边驱动 | 预留 | 2.74K 上拉至VBAT | 检测输出： 占空比与频率 | 0.004 | 状态1：25% 状态2：75% | 99 | 101 | 99 | 101 | (频率)
[9 empty] | 24 | 26 | 74 | 76 | (占空比)
[9 empty] | VBAT-0.5 | VBAT+0.5 | VBAT-0.5 | VBAT+0.5 | (高电平)
[9 empty] | 0 | 0.5 | 0 | 0.5 | (低电平)
J6-6 | Sensor_GND | 500mA | GND | 管柱霍尔传感器GND
J6-7 | NC
J6-8 | Sensor_GND | 500mA | GND
J6-9 | J_PI_ESCCUpDown_HallFb | 100mA | PWM输入 | 管柱上下调节HALL传感器信号 | PWM 高驱 上拉电阻为392R | 提供PWM 0-VBAT | 0.02 | 状态1：25% 状态2：75% | 99 | 101 | 99 | 101 | (频率)
[9 empty] | 24 | 26 | 74 | 76 | (占空比)
J6-10 | J_PI_ESCCUForwardBackward_HallFb | 100mA | PWM输入 | 管柱前后调节HALL传感器信号 | PWM 高驱 上拉电阻为392R | 提供PWM 0-VBAT | 0.02 | 状态1：75% 状态2：25% | 99 | 101 | 99 | 101 | (频率)
[9 empty] | 74 | 76 | 24 | 26 | (占空比)
J6-11 | J_5V_SensorPower1 | 100mA | 5V输出 | 预留 | 1K 下拉至GND | 检测输出：5V有效 |  | 状态1：输出打开 状态2：输出关断 | 4.9 | 5.1 | 0 | 0.1 | V
回采 | M_AI_5V_SENSOR_POWER1_FB
J6-12 | J_AI_GearShift_N2 | 10mA | 模拟输入 | 预留 | 电阻型： 状态1：2.74K 下拉至GND 状态2：1K 下拉至GND | 提供模拟量 |  | 状态1：2.74K 下拉至GND 状态2：1K 下拉至GND | 2.4 | 2.6 | 1.25 | 1.45 | V
J7-1 | J_DO_HS_HallPower | 500mA | 高边输出 | 管柱HALL传感器电源 | 60R/50W 下拉至GND | 检测输出：高有效 | 0.2 | 状态1：输出打开 状态2：输出关断 | VBAT-0.5 | VBAT+0.5 | 0 | 0.5 | V
J7-2 | J_DO_HS_IntLgthPower | 500mA | 高边输出 | 节能输出 | 60R/50W 下拉至GND | 检测输出：高有效 | 0.2 | 状态1：输出关断 状态2：输出打开 | 0 | 0.5 | VBAT-0.5 | VBAT+0.5 | V
J7-3 | Sensor_GND | 500mA | GND | 车内温度传感器地
J7-6 | J_AI_GearShift_R2 | 10mA | 模拟输入 | 预留 | 电阻型： 状态1：2.74K 下拉至GND 状态2：1K 下拉至GND | 提供模拟量 |  | 状态1：2.74K 下拉至GND 状态2：1K 下拉至GND | 2.4 | 2.6 | 1.25 | 1.45 | V
J7-7 | J_AI_GearShift_R1 | 10mA | 模拟输入 | 预留 | 电阻型： 状态1：2.74K 下拉至GND 状态2：1K 下拉至GND | 提供模拟量 |  | 状态1：2.74K 下拉至GND 状态2：1K 下拉至GND | 2.4 | 2.6 | 1.25 | 1.45 | V
J7-8 | J_AI_GearShift_N1 | 10mA | 模拟输入 | 预留 | 电阻型： 状态1：2.74K 下拉至GND 状态2：1K 下拉至GND | 提供模拟量 |  | 状态1：2.74K 下拉至GND 状态2：1K 下拉至GND | 2.4 | 2.6 | 1.25 | 1.45 | V
J7-9 | J_AI_GearShift_P1 | 10mA | 模拟输入 | 预留 | 电阻型： 状态1：1K 下拉至GND 状态2：499R 下拉至GND | 提供模拟量 |  | 状态1：1K 下拉至GND 状态2：499R 下拉至GND | 2.4 | 2.6 | 1.56 | 1.76 | V
J7-10 | J_AI_GearShift_D2 | 10mA | 模拟输入 | 预留
J7-11 | J_DO_HS_SWSPower | 3A | 高边输出 | SWS/MFS/左智能表面供电 | 60R/50W 下拉至GND | 检测输出：高有效 | 0.2 | 状态1：输出打开 状态2：输出关断 | VBAT-0.5 | VBAT+0.5 | 0 | 0.5 | V
J7-12 | J_DO_HS_Backlight | 1A | 高边输出 | 预留 | 60R/50W 下拉至GND | 检测输出：高有效 | 0.2 | 状态1：输出关断 状态2：输出打开 | 0 | 0.5 | VBAT-0.5 | VBAT+0.5 | V
J7-13 | J_DO_HS_ATLPower | 2A | 高边输出 | ATL供电 | 60R/50W 下拉至GND | 检测输出：高有效 | 0.2 | 状态1：输出打开 状态2：输出关断 | VBAT-0.5 | VBAT+0.5 | 0 | 0.5 | V
J7-14 | J_AI_SteeringWheelTemp | 10mA | 模拟输入 | 方向盘温度传感器 | 电阻型： 状态1：2.74K 下拉至GND 状态2：1K 下拉至GND | 提供模拟量 |  | 状态1：2.74K 下拉至GND 状态2：1K 下拉至GND | 2.4 | 2.6 | 1.25 | 1.45 | V
J7-15 | J_AI_InCarTempSensor | 10mA | 模拟输入 | 预留 | 电阻型： 状态1：2.74K 下拉至GND 状态2：1K 下拉至GND | 提供模拟量 |  | 状态1：2.74K 下拉至GND 状态2：1K 下拉至GND | 2.4 | 2.6 | 1.25 | 1.45 | V
J7-16 | J_AI_AtmosphericPressSensor | 10mA | 模拟输入 | 预留 | 电压型：DUT内部330k下拉 状态1：3.3V 状态2:1.8V | 提供模拟量 |  | 状态1：3.3V 状态2: 1.8V | 3.2 | 3.4 | 1.7 | 1.9 | V
J7-17 | J_AI_GearShift_P2 | 10mA | 模拟输入 | 预留 | 电阻型： 状态1：1K 下拉至GND 状态2：499R 下拉至GND | 提供模拟量 |  | 状态1：1K 下拉至GND 状态2：499R 下拉至GND | 2.4 | 2.6 | 1.56 | 1.76 | V
J7-18 | Sensor_GND | 500mA | GND | 方向盘加热温度传感器地
J7-19 | Sensor_GND | 500mA | GND | 档位传感器地
J7-20 | J_AI_GearShift_D1 | 10mA | 模拟输入 | 预留 | 电阻型： 状态1：2.74K 下拉至GND 状态2：1K 下拉至GND | 提供模拟量 |  | 状态1：2.74K 下拉至GND 状态2：1K 下拉至GND | 2.4 | 2.6 | 1.25 | 1.45 | V
回采 | M_AI_BAT_VBATPullUp_FB
回采 | M_AI_FS6522_MUXOUT
回采 | M_AI_BAT

## Table11
序 号 No. | PIN脚号 Pin Num | 功能 function | 电流 current | 信号去向 singal go where | 信号类型 singal type | 备注 remark | 唤醒方式
1 | J1-6 | J_DI_BrakeSw1_HS | 1A |  | 数字输入-高 | BLS1开关 | 高电平有效
2 | J1-3 | J_ECANH | 50mA |  | CAN | ECAN (FD) | CAN报文唤醒
3 | J1-4 | J_ECANL | 50mA |  | CAN
4 | J3-7 | J_CCANH | 50mA |  | CAN | CCAN (FD) | CAN报文唤醒
5 | J3-8 | J_CCANL | 50mA |  | CAN
6 | J5_8 | J_ICANH | 100mA |  | CAN | ICAN (FD) | CAN报文唤醒
7 | J5_9 | J_ICANL | 100mA |  | CAN
| J5_11 | J_UWBCANH | 100mA |  | CAN | UWBCANCAN (FD) | CAN报文唤醒
| J5_12 | J_UWBCANL | 100mA |  | CAN
8 | J5_25 | J_LIN_PWS | 50mA |  | LIN | LIN通信 | 支持从节点唤醒
9 | J5-26 | J_LIN_RFR | 50mA |  | LIN | LIN通信 | LIN信号唤醒
10 | J9-2 | J_DI_DriveDoorReleaseSW_LS | 50mA |  | 数字输入-低 | 左前吸合门：Auto Reset | 低电平有效
11 | J9-4 | J_DI_FLDoorUnlockSW_LS | 10mA |  | 数字输入-低 | 主驾Unlock信号 | 低电平有效
12 | J9-22 | J_DI_FLDoorAjarSW_LS | 10mA |  | 数字输入-低 | 主驾Ajar信号 | 低电平有效
13 | J9-24 | J_DI_CentralOpenLockSw_LS | 10mA |  | 数字输入-低 | 中控解锁开关 | 低电平有效
14 | J9-25 | J_DI_CentralCloseLockSw_LS | 10mA |  | 数字输入-低 | 中控闭锁开关 | 低电平有效
15 | J9-22 | J_DI_FLDoorAjarSW_LS | 10mA |  | 数字输入-低 | 左前门开关 | 低电平有效
16 | J1-46 | J_DI_EmergencyAlarmSw_LS | 10mA |  | 数字输入-低 | 紧急报警开关信号采集 | 低电平有效
17 | J9-3 | J_DI_FLOutHandle_LS | 10mA |  | 数字输入-低 | 左外开门把手 | 低电平有效
18 | J1-29 | J_DI_DCULifeBeat_Wake | 10mA |  | 数字输入-低 | 右域唤醒/心跳采样 | 低电平有效
19 | J2-30 | J_DI_RLDoorAjarSW_LS | 10mA |  | 数字输入-低 | 左侧滑门锁状态 | 低电平有效
20 | J1-44 | J_DI_TrunkOpenSw_LS | 10mA |  | 数字输入-低 | 尾门开启开关 | 低电平有效
21 | J2-47 | J_AI_ASCtrSw | 10mA |  | 模拟输入 | 悬架升降开关信号 | 低电平有效

## Table12
H93左域控制器内部关键电压信号测试
序号 | 信号名 | 对应测试点 | 参考值 | 下限 | 上限 | 备注
1 | VAUX 5V _ | T333 | 5 | 4.9 | 5.1
2 | VCCA 5V _ | T367 | 5 | 4 9 | 5 1
3 | VPRE | T328 | 6.5 | 6.4 | 6.6
4 | 3V3 | T369 | 3 3 | 3 2 | 3 4
5 | VBAT0 | T23 | Vbat-0.25 | Vbat-0.55 | Vbat
6 | VBAT_PullUp | T220 | Vbat-0 4 | Vbat-0 75 | Vbat
7 | VBAT_Driver | T312 | Vbat-0.4 | Vbat-0.55 | Vbat
8 | 1 09V | T905 | 1 09 | 1 | 1 15
9 | U35 VDD _ | T713 | 3.02 | 2.87 | 3.17
10 | U36 VDD _ | T703 | 3.02 | 2.87 | 3.17
11 | U34 VDD _ | T692 | 3 02 | 2 87 | 3 17